## AOUH18KWAH2
AOUH18KWAH2 Heating Capacity
Indoor unit connecting capacity | Outdoor Temp |  | Indoor temperature (°FDB)
|  |  | 60 |  | 65 |  | 70 |  | 75 |  | 78
|  |  | TC | IP | TC | IP | TC | IP | TC | IP | TC | IP
kBtu/h | °FDB | °FWB | kBtu/h | kW | kBtu/h | kW | kBtu/h | kW | kBtu/h | kW | kBtu/h | kW
24 | -15 | -17 | 12.66 | 1.64 | 12.36 | 1.77 | 12.06 | 1.9 | 11.76 | 2.02 | 11.46 | 2.15
| -5 | -7 | 18.32 | 1.64 | 17.88 | 1.81 | 17.45 | 1.94 | 17.02 | 2.07 | 16.58 | 2.2
| 5 | 3 | 23.1 | 1.71 | 22.55 | 1.84 | 22 | 1.98 | 21.45 | 2.11 | 20.9 | 2.25
| 14 | 12 | 23.78 | 1.74 | 23.21 | 1.88 | 22.65 | 2.02 | 22.08 | 2.15 | 21.51 | 2.29
| 23 | 19 | 24.45 | 1.78 | 23.87 | 1.91 | 23.29 | 2.06 | 22.7 | 2.2 | 22.12 | 2.33
| 32 | 28 | 25.13 | 1.81 | 24.53 | 1.95 | 23.93 | 2.09 | 23.33 | 2.24 | 22.73 | 2.38
| 41 | 37 | 25.8 | 1.84 | 25.19 | 1.98 | 24.57 | 2.13 | 23.96 | 2.28 | 23.34 | 2.42
| 47 | 43 | 26.25 | 1.86 | 25.63 | 2 | 25 | 2.15 | 24.38 | 2.31 | 23.75 | 2.45
| 50 | 47 | 26.25 | 1.87 | 25.63 | 2.01 | 25 | 2.17 | 24.38 | 2.32 | 23.75 | 2.46
| 59 | 50 | 26.25 | 1.9 | 25.63 | 2.05 | 25 | 2.2 | 24.38 | 2.36 | 23.75 | 2.51
| 68 | 59 | 26.25 | 1.94 | 25.63 | 2.08 | 25 | 2.24 | 24.38 | 2.41 | 23.75 | 2.55
| 75 | 65 | 26.25 | 1.96 | 25.63 | 2.11 | 25 | 2.27 | 24.38 | 2.44 | 23.75 | 2.58
22 | -15 | -17 | 12.66 | 1.38 | 12.36 | 1.5 | 12.06 | 1.62 | 11.76 | 1.75 | 11.46 | 1.87
| -5 | -7 | 18.32 | 1.93 | 17.88 | 2.11 | 17.45 | 2.28 | 17.01 | 2.46 | 16.58 | 2.64
| 5 | 3 | 23.1 | 2.31 | 22.55 | 2.54 | 22 | 2.76 | 21.45 | 2.98 | 20.9 | 3.2
| 14 | 12 | 23.78 | 2.12 | 23.21 | 2.32 | 22.64 | 2.52 | 22.08 | 2.73 | 21.51 | 2.93
| 23 | 19 | 24.45 | 1.96 | 23.87 | 2.12 | 23.29 | 2.29 | 22.7 | 2.46 | 22.12 | 2.63
| 32 | 28 | 25.13 | 1.75 | 24.53 | 1.9 | 23.93 | 2.06 | 23.33 | 2.22 | 22.73 | 2.37
| 41 | 37 | 25.8 | 1.55 | 25.19 | 1.69 | 24.57 | 1.83 | 23.96 | 1.97 | 23.34 | 2.11
| 47 | 43 | 26.25 | 1.41 | 25.63 | 1.54 | 25 | 1.67 | 24.38 | 1.8 | 23.75 | 1.93
| 50 | 47 | 26.25 | 1.36 | 25.63 | 1.48 | 25 | 1.61 | 24.38 | 1.73 | 23.75 | 1.86
| 59 | 50 | 26.25 | 1.18 | 25.63 | 1.29 | 25 | 1.4 | 24.38 | 1.51 | 23.75 | 1.62
| 68 | 59 | 26.25 | 1 | 25.63 | 1.09 | 25 | 1.18 | 24.38 | 1.27 | 23.75 | 1.36
| 75 | 65 | 26.25 | 0.9 | 25.63 | 0.99 | 25 | 1.07 | 24.38 | 1.15 | 23.75 | 1.24
21 | -15 | -17 | 12.66 | 1.64 | 12.36 | 1.77 | 12.06 | 1.9 | 11.76 | 2.02 | 11.46 | 2.15
| -5 | -7 | 18.32 | 2.3 | 17.88 | 2.48 | 17.45 | 2.67 | 17.01 | 2.85 | 16.58 | 3.03
| 5 | 3 | 23.1 | 2.76 | 22.55 | 2.99 | 22 | 3.22 | 21.45 | 3.45 | 20.9 | 3.68
| 14 | 12 | 23.78 | 2.53 | 23.21 | 2.74 | 22.64 | 2.95 | 22.08 | 3.16 | 21.51 | 3.37
| 23 | 19 | 24.45 | 2.33 | 23.87 | 2.5 | 23.29 | 2.68 | 22.7 | 2.85 | 22.12 | 3.03
| 32 | 28 | 25.13 | 2.08 | 24.53 | 2.24 | 23.93 | 2.4 | 23.33 | 2.57 | 22.73 | 2.73
| 41 | 37 | 25.8 | 1.84 | 25.19 | 1.98 | 24.57 | 2.13 | 23.96 | 2.28 | 23.34 | 2.42
| 47 | 43 | 26.25 | 1.68 | 25.63 | 1.81 | 25 | 1.95 | 24.38 | 2.09 | 23.75 | 2.22
| 50 | 47 | 26.25 | 1.62 | 25.63 | 1.75 | 25 | 1.88 | 24.38 | 2.01 | 23.75 | 2.14
| 59 | 50 | 26.25 | 1.41 | 25.63 | 1.52 | 25 | 1.64 | 24.38 | 1.75 | 23.75 | 1.86
| 68 | 59 | 26.25 | 1.19 | 25.63 | 1.28 | 25 | 1.38 | 24.38 | 1.47 | 23.75 | 1.57
| 75 | 65 | 26.25 | 1.08 | 25.63 | 1.16 | 25 | 1.25 | 24.38 | 1.34 | 23.75 | 1.42
19 | -15 | -17 | 12.66 | 1.64 | 12.36 | 1.77 | 12.06 | 1.9 | 11.76 | 2.02 | 11.46 | 2.15
| -5 | -7 | 18.32 | 2.3 | 17.88 | 2.48 | 17.45 | 2.67 | 17.01 | 2.85 | 16.58 | 3.03
| 5 | 3 | 23.1 | 2.76 | 22.55 | 2.99 | 22 | 3.22 | 21.45 | 3.45 | 20.9 | 3.68
| 14 | 12 | 23.78 | 2.53 | 23.21 | 2.74 | 22.64 | 2.95 | 22.08 | 3.16 | 21.51 | 3.37
| 23 | 19 | 24.45 | 2.33 | 23.87 | 2.5 | 23.29 | 2.68 | 22.7 | 2.85 | 22.12 | 3.03
| 32 | 28 | 25.13 | 2.08 | 24.53 | 2.24 | 23.93 | 2.4 | 23.33 | 2.57 | 22.73 | 2.73
| 41 | 37 | 25.8 | 1.84 | 25.19 | 1.98 | 24.57 | 2.13 | 23.96 | 2.28 | 23.34 | 2.42
| 47 | 43 | 26.25 | 1.68 | 25.63 | 1.81 | 25 | 1.95 | 24.38 | 2.09 | 23.75 | 2.22
| 50 | 47 | 26.25 | 1.62 | 25.63 | 1.75 | 25 | 1.88 | 24.38 | 2.01 | 23.75 | 2.14
| 59 | 50 | 26.25 | 1.41 | 25.63 | 1.52 | 25 | 1.64 | 24.38 | 1.75 | 23.75 | 1.86
| 68 | 59 | 26.25 | 1.19 | 25.63 | 1.28 | 25 | 1.38 | 24.38 | 1.47 | 23.75 | 1.57
| 75 | 65 | 26.25 | 1.08 | 25.63 | 1.16 | 25 | 1.25 | 24.38 | 1.34 | 23.75 | 1.42
18 | -15 | -17 | 12.66 | 1.64 | 12.36 | 1.77 | 12.06 | 1.9 | 11.76 | 2.02 | 11.46 | 2.15
| -5 | -7 | 18.32 | 2.3 | 17.88 | 2.48 | 17.45 | 2.67 | 17.01 | 2.85 | 16.58 | 3.03
| 5 | 3 | 23.1 | 2.76 | 22.55 | 2.99 | 22 | 3.22 | 21.45 | 3.45 | 20.9 | 3.68
| 14 | 12 | 23.78 | 2.53 | 23.21 | 2.74 | 22.64 | 2.95 | 22.08 | 3.16 | 21.51 | 3.37
| 23 | 19 | 24.45 | 2.33 | 23.87 | 2.5 | 23.29 | 2.68 | 22.7 | 2.85 | 22.12 | 3.03
| 32 | 28 | 25.13 | 2.08 | 24.53 | 2.24 | 23.93 | 2.4 | 23.33 | 2.57 | 22.73 | 2.73
| 41 | 37 | 25.8 | 1.84 | 25.19 | 1.98 | 24.57 | 2.13 | 23.96 | 2.28 | 23.34 | 2.42
| 47 | 43 | 26.25 | 1.68 | 25.63 | 1.81 | 25 | 1.95 | 24.38 | 2.09 | 23.75 | 2.22
| 50 | 47 | 26.25 | 1.62 | 25.63 | 1.75 | 25 | 1.88 | 24.38 | 2.01 | 23.75 | 2.14
| 59 | 50 | 26.25 | 1.41 | 25.63 | 1.52 | 25 | 1.64 | 24.38 | 1.75 | 23.75 | 1.86
| 68 | 59 | 26.25 | 1.19 | 25.63 | 1.28 | 25 | 1.64 | 24.38 | 1.75 | 23.75 | 1.86
| 75 | 65 | 26.25 | 1.08 | 25.63 | 1.16 | 25 | 1.05 | 24.38 | 1.21 | 23.75 | 1.19
16 | -15 | -17 | 11.4 | 1.49 | 11.13 | 1.6 | 10.85 | 1.71 | 10.58 | 1.82 | 10.56 | 1.83
| -5 | -7 | 16.49 | 2.09 | 16.1 | 2.25 | 15.7 | 2.41 | 15.31 | 2.57 | 15.28 | 2.58
| 5 | 3 | 20.79 | 2.51 | 2.3 | 2.71 | 19.8 | 2.91 | 19.31 | 3.11 | 19.41 | 3.06
| 14 | 12 | 21.4 | 2.3 | 20.89 | 2.48 | 20.38 | 2.66 | 19.87 | 2.84 | 20.29 | 2.69
| 23 | 19 | 22.01 | 2.11 | 21.48 | 2.26 | 20.96 | 2.42 | 20.43 | 2.57 | 21.48 | 2.26
| 32 | 28 | 22.61 | 1.89 | 22.07 | 2.03 | 21.54 | 2.17 | 21 | 2.31 | 21.01 | 2.31
| 41 | 37 | 23.22 | 1.67 | 22.67 | 1.8 | 22.11 | 1.92 | 21.56 | 2.05 | 21.24 | 2.12
| 47 | 43 | 23.63 | 1.53 | 23.06 | 1.64 | 22.5 | 1.76 | 21.94 | 1.88 | 21.38 | 1.99
| 50 | 47 | 23.63 | 1.47 | 23.06 | 1.58 | 22.5 | 1.69 | 21.94 | 1.81 | 21.38 | 1.92
| 59 | 50 | 23.63 | 1.28 | 23.06 | 1.38 | 22.5 | 1.48 | 21.94 | 1.58 | 21.38 | 1.67
| 68 | 59 | 23.63 | 1.08 | 23.06 | 1.16 | 22.5 | 1.24 | 21.94 | 1.33 | 21.38 | 1.41
| 75 | 65 | 23.63 | 0.98 | 23.06 | 1.05 | 22.5 | 1.13 | 21.94 | 1.2 | 21.38 | 1.28
14 | -15 | -17 | 10.74 | 1.26 | 10.49 | 1.36 | 9.99 | 1.57 | 9.98 | 1.57 | 9.72 | 1.67
| -5 | -7 | 15.54 | 1.76 | 15.17 | 1.91 | 14.45 | 2.2 | 14.43 | 2.21 | 14.06 | 2.36
| 5 | 3 | 19.73 | 2.05 | 19.26 | 2.24 | 18.22 | 2.66 | 18.32 | 2.62 | 17.85 | 2.8
| 14 | 12 | 20.64 | 1.76 | 20.14 | 1.94 | 18.75 | 2.43 | 19.16 | 2.29 | 18.67 | 2.46
| 23 | 19 | 21.84 | 1.47 | 21.32 | 1.62 | 19.28 | 2.21 | 20.28 | 1.92 | 19.76 | 2.07
| 32 | 28 | 21.36 | 1.58 | 20.85 | 1.71 | 19.81 | 1.98 | 19.84 | 1.98 | 19.33 | 2.11
| 41 | 37 | 21.6 | 1.47 | 21.08 | 1.59 | 20.35 | 1.76 | 20.05 | 1.83 | 19.54 | 1.94
| 47 | 43 | 21.74 | 1.4 | 21.22 | 1.5 | 20.7 | 1.61 | 20.18 | 1.72 | 19.67 | 1.82
| 50 | 47 | 21.74 | 1.34 | 21.22 | 1.45 | 20.7 | 1.55 | 20.18 | 1.65 | 19.67 | 1.76
| 59 | 50 | 21.74 | 1.17 | 21.22 | 1.26 | 20.7 | 1.35 | 20.18 | 1.44 | 19.67 | 1.53
| 68 | 59 | 21.74 | 0.99 | 21.22 | 1.06 | 20.7 | 1.14 | 20.18 | 1.21 | 19.67 | 1.29
| 75 | 65 | 21.74 | 0.89 | 21.22 | 0.96 | 20.7 | 1.03 | 20.18 | 1.1 | 19.67 | 1.17

## AOUH24KWAH3
AOUH24KWAH3 Heating Capacity
Indoor unit connecting capacity | Outdoor Temp |  | Indoor temperature (°FDB)
|  |  | 60 |  | 65 |  | 70 |  | 75 |  | 78
|  |  | TC | IP | TC | IP | TC | IP | TC | IP | TC | IP
kBtu/h | °FDB | °FWB | kBtu/h | kW | kBtu/h | kW | kBtu/h | kW | kBtu/h | kW | kBtu/h | kW
31 | -15 | -17 | 14.7 | 2.16 | 14.35 | 2.31 | 14 | 2.46 | 13.65 | 2.61 | 13.3 | 2.75
| -5 | -7 | 20.8 | 2.61 | 20.3 | 2.82 | 19.81 | 3.02 | 19.31 | 3.23 | 18.82 | 3.44
| 5 | 3 | 26.46 | 3.02 | 25.83 | 3.28 | 25.2 | 3.55 | 24.57 | 3.82 | 23.94 | 4.08
| 14 | 12 | 27.77 | 2.77 | 27.1 | 3.01 | 26.44 | 3.26 | 25.78 | 3.51 | 25.12 | 3.75
| 23 | 19 | 29.07 | 2.62 | 28.38 | 2.83 | 27.69 | 3.03 | 26.99 | 3.24 | 26.3 | 3.45
| 32 | 28 | 30.38 | 2.35 | 29.65 | 2.55 | 28.93 | 2.74 | 28.21 | 2.94 | 27.48 | 3.14
| 41 | 37 | 31.68 | 2.09 | 30.93 | 2.27 | 30.17 | 2.45 | 29.42 | 2.63 | 28.66 | 2.81
| 47 | 43 | 32.55 | 1.92 | 31.78 | 2.09 | 31 | 2.26 | 30.23 | 2.43 | 29.45 | 2.6
| 50 | 47 | 32.55 | 1.85 | 31.78 | 2.01 | 31 | 2.18 | 30.23 | 2.34 | 29.45 | 2.5
| 59 | 50 | 32.55 | 1.62 | 31.78 | 1.76 | 31 | 1.9 | 30.23 | 2.04 | 29.45 | 2.18
| 68 | 59 | 32.55 | 1.36 | 31.78 | 1.48 | 31 | 1.6 | 30.23 | 1.72 | 29.45 | 1.84
| 75 | 65 | 32.55 | 1.23 | 31.78 | 1.34 | 31 | 1.45 | 30.23 | 1.56 | 29.45 | 1.66
30 | -15 | -17 | 14.7 | 2.16 | 14.35 | 2.31 | 14 | 2.46 | 13.65 | 2.61 | 13.3 | 2.75
| -5 | -7 | 20.8 | 2.61 | 20.3 | 2.82 | 19.81 | 3.02 | 19.31 | 3.23 | 18.82 | 3.44
| 5 | 3 | 26.46 | 3.02 | 25.83 | 3.28 | 25.2 | 3.55 | 24.57 | 3.82 | 23.94 | 4.08
| 14 | 12 | 27.77 | 2.77 | 27.1 | 3.01 | 26.44 | 3.26 | 25.78 | 3.51 | 25.12 | 3.75
| 23 | 19 | 29.07 | 2.62 | 28.38 | 2.83 | 27.69 | 3.03 | 26.99 | 3.24 | 26.3 | 3.45
| 32 | 28 | 30.38 | 2.35 | 29.65 | 2.55 | 28.93 | 2.74 | 28.21 | 2.94 | 27.48 | 3.14
| 41 | 37 | 31.68 | 2.09 | 30.93 | 2.27 | 30.17 | 2.45 | 29.42 | 2.63 | 28.66 | 2.81
| 47 | 43 | 32.55 | 1.92 | 31.78 | 2.09 | 31 | 2.26 | 30.23 | 2.43 | 29.45 | 2.6
| 50 | 47 | 32.55 | 1.85 | 31.78 | 2.01 | 31 | 2.18 | 30.23 | 2.34 | 29.45 | 2.5
| 59 | 50 | 32.55 | 1.62 | 31.78 | 1.76 | 31 | 1.9 | 30.23 | 2.04 | 29.45 | 2.18
| 68 | 59 | 32.55 | 1.36 | 31.78 | 1.48 | 31 | 1.6 | 30.23 | 1.72 | 29.45 | 1.84
| 75 | 65 | 32.55 | 1.23 | 31.78 | 1.34 | 31 | 1.45 | 30.23 | 1.56 | 29.45 | 1.66
29 | -15 | -17 | 14.7 | 1.95 | 14.35 | 2.09 | 14 | 2.24 | 13.65 | 2.39 | 13.3 | 2.54
| -5 | -7 | 20.8 | 2.34 | 20.3 | 2.55 | 19.81 | 2.76 | 19.31 | 2.97 | 18.82 | 3.17
| 5 | 3 | 26.46 | 2.71 | 25.83 | 2.97 | 25.2 | 3.24 | 24.57 | 3.5 | 23.94 | 3.77
| 14 | 12 | 27.77 | 2.48 | 27.1 | 2.73 | 26.44 | 2.97 | 25.78 | 3.22 | 25.12 | 3.46
| 23 | 19 | 29.07 | 2.35 | 28.38 | 2.56 | 27.69 | 2.77 | 26.99 | 2.97 | 26.3 | 3.18
| 32 | 28 | 30.38 | 2.1 | 29.65 | 2.3 | 28.93 | 2.5 | 28.21 | 2.7 | 27.48 | 2.9
| 41 | 37 | 31.68 | 1.88 | 30.93 | 2.06 | 30.17 | 2.24 | 29.42 | 2.42 | 28.66 | 2.6
| 47 | 43 | 32.55 | 1.72 | 31.78 | 1.89 | 31 | 2.06 | 30.23 | 2.23 | 29.45 | 2.4
| 50 | 47 | 32.55 | 1.66 | 31.78 | 1.82 | 31 | 1.98 | 30.23 | 2.14 | 29.45 | 2.31
| 59 | 50 | 32.55 | 1.45 | 31.78 | 1.59 | 31 | 1.73 | 30.23 | 1.87 | 29.45 | 2.01
| 68 | 59 | 32.55 | 1.22 | 31.78 | 1.34 | 31 | 1.46 | 30.23 | 1.58 | 29.45 | 1.69
| 75 | 65 | 32.55 | 1.1 | 31.78 | 1.21 | 31 | 1.32 | 30.23 | 1.43 | 29.45 | 1.54
28 | -15 | -17 | 14.7 | 2.16 | 14.35 | 2.31 | 14 | 2.46 | 13.65 | 2.61 | 13.3 | 2.75
| -5 | -7 | 20.8 | 2.61 | 20.3 | 2.82 | 19.81 | 3.02 | 19.31 | 3.23 | 18.82 | 3.44
| 5 | 3 | 26.46 | 3.02 | 25.83 | 3.28 | 25.2 | 3.55 | 24.57 | 3.82 | 23.94 | 4.08
| 14 | 12 | 27.77 | 2.77 | 27.1 | 3.01 | 26.44 | 3.26 | 25.78 | 3.51 | 25.12 | 3.75
| 23 | 19 | 29.07 | 2.62 | 28.38 | 2.83 | 27.69 | 3.03 | 26.99 | 3.24 | 26.3 | 3.45
| 32 | 28 | 30.38 | 2.35 | 29.65 | 2.55 | 28.93 | 2.74 | 28.21 | 2.94 | 27.48 | 3.14
| 41 | 37 | 31.68 | 2.09 | 30.93 | 2.27 | 30.17 | 2.45 | 29.42 | 2.63 | 28.66 | 2.81
| 47 | 43 | 32.55 | 1.92 | 31.78 | 2.09 | 31 | 2.26 | 30.23 | 2.43 | 29.45 | 2.6
| 50 | 47 | 32.55 | 1.85 | 31.78 | 2.01 | 31 | 2.18 | 30.23 | 2.34 | 29.45 | 2.5
| 59 | 50 | 32.55 | 1.62 | 31.78 | 1.76 | 31 | 1.9 | 30.23 | 2.04 | 29.45 | 2.18
| 68 | 59 | 32.55 | 1.36 | 31.78 | 1.48 | 31 | 1.6 | 30.23 | 1.72 | 29.45 | 1.84
| 75 | 65 | 32.55 | 1.23 | 31.78 | 1.34 | 31 | 1.45 | 30.23 | 1.56 | 29.45 | 1.66
27 | -15 | -17 | 14.7 | 2.16 | 14.35 | 2.31 | 14 | 2.46 | 13.65 | 2.61 | 13.3 | 2.75
| -5 | -7 | 20.8 | 2.61 | 20.3 | 2.82 | 19.81 | 3.02 | 19.31 | 3.23 | 18.82 | 3.44
| 5 | 3 | 26.46 | 3.02 | 25.83 | 3.28 | 25.2 | 3.55 | 24.57 | 3.82 | 23.94 | 4.08
| 14 | 12 | 27.77 | 2.77 | 27.1 | 3.01 | 26.44 | 3.26 | 25.78 | 3.51 | 25.12 | 3.75
| 23 | 19 | 29.07 | 2.62 | 28.38 | 2.83 | 27.69 | 3.03 | 26.99 | 3.24 | 26.3 | 3.45
| 32 | 28 | 30.38 | 2.35 | 29.65 | 2.55 | 28.93 | 2.74 | 28.21 | 2.94 | 27.48 | 3.14
| 41 | 37 | 31.68 | 2.09 | 30.93 | 2.27 | 30.17 | 2.45 | 29.42 | 2.63 | 28.66 | 2.81
| 47 | 43 | 32.55 | 1.92 | 31.78 | 2.09 | 31 | 2.26 | 30.23 | 2.43 | 29.45 | 2.6
| 50 | 47 | 32.55 | 1.85 | 31.78 | 2.01 | 31 | 2.18 | 30.23 | 2.34 | 29.45 | 2.5
| 59 | 50 | 32.55 | 1.62 | 31.78 | 1.76 | 31 | 1.9 | 30.23 | 2.04 | 29.45 | 2.18
| 68 | 59 | 32.55 | 1.36 | 31.78 | 1.48 | 31 | 1.6 | 30.23 | 1.72 | 29.45 | 1.84
| 75 | 65 | 32.55 | 1.23 | 31.78 | 1.34 | 31 | 1.45 | 30.23 | 1.56 | 29.45 | 1.66
26 | -15 | -17 | 14.7 | 2.16 | 14.35 | 2.31 | 14 | 2.46 | 13.65 | 2.61 | 13.3 | 2.75
| -5 | -7 | 20.8 | 2.61 | 20.3 | 2.82 | 19.81 | 3.02 | 19.31 | 3.23 | 18.82 | 3.44
| 5 | 3 | 26.46 | 3.02 | 25.83 | 3.28 | 25.2 | 3.55 | 24.57 | 3.82 | 23.94 | 4.08
| 14 | 12 | 27.77 | 2.77 | 27.1 | 3.01 | 26.44 | 3.26 | 25.78 | 3.51 | 25.12 | 3.75
| 23 | 19 | 29.07 | 2.62 | 28.38 | 2.83 | 27.69 | 3.03 | 26.99 | 3.24 | 26.3 | 3.45
| 32 | 28 | 30.38 | 2.35 | 29.65 | 2.55 | 28.93 | 2.74 | 28.21 | 2.94 | 27.48 | 3.14
| 41 | 37 | 31.68 | 2.09 | 30.93 | 2.27 | 30.17 | 2.45 | 29.42 | 2.63 | 28.66 | 2.81
| 47 | 43 | 32.55 | 1.92 | 31.78 | 2.09 | 31 | 2.26 | 30.23 | 2.43 | 29.45 | 2.6
| 50 | 47 | 32.55 | 1.85 | 31.78 | 2.01 | 31 | 2.18 | 30.23 | 2.34 | 29.45 | 2.5
| 59 | 50 | 32.55 | 1.62 | 31.78 | 1.76 | 31 | 1.9 | 30.23 | 2.04 | 29.45 | 2.18
| 68 | 59 | 32.55 | 1.36 | 31.78 | 1.48 | 31 | 1.6 | 30.23 | 1.72 | 29.45 | 1.84
| 75 | 65 | 32.55 | 1.23 | 31.78 | 1.34 | 31 | 1.45 | 30.23 | 1.56 | 29.45 | 1.66
25 | -15 | -17 | 14.7 | 2.16 | 14.35 | 2.31 | 14 | 2.46 | 13.65 | 2.61 | 13.3 | 2.75
| -5 | -7 | 20.8 | 2.61 | 20.3 | 2.82 | 19.81 | 3.02 | 19.31 | 3.23 | 18.82 | 3.44
| 5 | 3 | 26.46 | 3.02 | 25.83 | 3.28 | 25.2 | 3.55 | 24.57 | 3.82 | 23.94 | 4.08
| 14 | 12 | 27.77 | 2.77 | 27.1 | 3.01 | 26.44 | 3.26 | 25.78 | 3.51 | 25.12 | 3.75
| 23 | 19 | 29.07 | 2.62 | 28.38 | 2.83 | 27.69 | 3.03 | 26.99 | 3.24 | 26.3 | 3.45
| 32 | 28 | 30.38 | 2.35 | 29.65 | 2.55 | 28.93 | 2.74 | 28.21 | 2.94 | 27.48 | 3.14
| 41 | 37 | 31.68 | 2.09 | 30.93 | 2.27 | 30.17 | 2.45 | 29.42 | 2.63 | 28.66 | 2.81
| 47 | 43 | 32.55 | 1.92 | 31.78 | 2.09 | 31 | 2.26 | 30.23 | 2.43 | 29.45 | 2.6
| 50 | 47 | 32.55 | 1.85 | 31.78 | 2.01 | 31 | 2.18 | 30.23 | 2.34 | 29.45 | 2.5
| 59 | 50 | 32.55 | 1.62 | 31.78 | 1.76 | 31 | 1.9 | 30.23 | 2.04 | 29.45 | 2.18
| 68 | 59 | 32.55 | 1.36 | 31.78 | 1.48 | 31 | 1.6 | 30.23 | 1.72 | 29.45 | 1.84
| 75 | 65 | 32.55 | 1.23 | 31.78 | 1.34 | 31 | 1.45 | 30.23 | 1.56 | 29.45 | 1.66
24 | -15 | -17 | 14.7 | 2.16 | 14.35 | 2.31 | 14 | 2.46 | 13.65 | 2.61 | 13.3 | 2.75
| -5 | -7 | 20.8 | 2.61 | 20.3 | 2.82 | 19.81 | 3.02 | 19.31 | 3.23 | 18.82 | 3.44
| 5 | 3 | 26.46 | 3.02 | 25.83 | 3.28 | 25.2 | 3.55 | 24.57 | 3.82 | 23.94 | 4.08
| 14 | 12 | 27.77 | 2.77 | 27.1 | 3.01 | 26.44 | 3.26 | 25.78 | 3.51 | 25.12 | 3.75
| 23 | 19 | 29.07 | 2.62 | 28.38 | 2.83 | 27.69 | 3.03 | 26.99 | 3.24 | 26.3 | 3.45
| 32 | 28 | 30.38 | 2.35 | 29.65 | 2.55 | 28.93 | 2.74 | 28.21 | 2.94 | 27.48 | 3.14
| 41 | 37 | 31.68 | 2.09 | 30.93 | 2.27 | 30.17 | 2.45 | 29.42 | 2.63 | 28.66 | 2.81
| 47 | 43 | 32.55 | 1.92 | 31.78 | 2.09 | 31 | 2.26 | 30.23 | 2.43 | 29.45 | 2.6
| 50 | 47 | 32.55 | 1.85 | 31.78 | 2.01 | 31 | 2.18 | 30.23 | 2.34 | 29.45 | 2.5
| 59 | 50 | 32.55 | 1.62 | 31.78 | 1.76 | 31 | 1.9 | 30.23 | 2.04 | 29.45 | 2.18
| 68 | 59 | 32.55 | 1.36 | 31.78 | 1.48 | 31 | 1.6 | 30.23 | 1.72 | 29.45 | 1.84
| 75 | 65 | 32.55 | 1.23 | 31.78 | 1.34 | 31 | 1.45 | 30.23 | 1.56 | 29.45 | 1.66
23 | -15 | -17 | 14.7 | 2.16 | 14.35 | 2.31 | 14 | 2.46 | 13.65 | 2.61 | 13.3 | 2.75
| -5 | -7 | 20.8 | 2.61 | 20.3 | 2.82 | 19.81 | 3.02 | 19.31 | 3.23 | 18.82 | 3.44
| 5 | 3 | 26.46 | 3.02 | 25.83 | 3.28 | 25.2 | 3.55 | 24.57 | 3.82 | 23.94 | 4.08
| 14 | 12 | 27.77 | 2.77 | 27.1 | 3.01 | 26.44 | 3.26 | 25.78 | 3.51 | 25.12 | 3.75
| 23 | 19 | 29.07 | 2.62 | 28.38 | 2.83 | 27.69 | 3.03 | 26.99 | 3.24 | 26.3 | 3.45
| 32 | 28 | 30.38 | 2.35 | 29.65 | 2.55 | 28.93 | 2.74 | 28.21 | 2.94 | 27.48 | 3.14
| 41 | 37 | 31.68 | 2.09 | 30.93 | 2.27 | 30.17 | 2.45 | 29.42 | 2.63 | 28.66 | 2.81
| 47 | 43 | 32.55 | 1.92 | 31.78 | 2.09 | 31 | 2.26 | 30.23 | 2.43 | 29.45 | 2.6
| 50 | 47 | 32.55 | 1.85 | 31.78 | 2.01 | 31 | 2.18 | 30.23 | 2.34 | 29.45 | 2.5
| 59 | 50 | 32.55 | 1.62 | 31.78 | 1.76 | 31 | 1.9 | 30.23 | 2.04 | 29.45 | 2.18
| 68 | 59 | 32.55 | 1.36 | 31.78 | 1.48 | 31 | 1.6 | 30.23 | 1.72 | 29.45 | 1.84
| 75 | 65 | 32.55 | 1.23 | 31.78 | 1.34 | 31 | 1.45 | 30.23 | 1.56 | 29.45 | 1.66
22 | -15 | -17 | 14.13 | 1.84 | 13.79 | 1.98 | 13.46 | 2.11 | 13.12 | 2.25 | 12.78 | 2.38
| -5 | -7 | 19.99 | 2.21 | 19.52 | 2.4 | 19.04 | 2.6 | 18.56 | 2.79 | 18.09 | 2.98
| 5 | 3 | 25.44 | 2.56 | 24.83 | 2.8 | 24.22 | 3.05 | 23.62 | 3.29 | 23.01 | 3.53
| 14 | 12 | 26.69 | 2.35 | 26.05 | 2.57 | 25.42 | 2.8 | 24.78 | 3.02 | 24.15 | 3.25
| 23 | 19 | 27.94 | 2.22 | 27.28 | 2.41 | 26.61 | 2.6 | 25.95 | 2.8 | 25.28 | 2.99
| 32 | 28 | 29.2 | 1.99 | 28.5 | 2.17 | 27.81 | 2.36 | 27.11 | 2.54 | 26.42 | 2.72
| 41 | 37 | 30.45 | 1.78 | 29.73 | 1.94 | 29 | 2.11 | 28.28 | 2.27 | 27.55 | 2.44
| 47 | 43 | 31.29 | 1.63 | 30.55 | 1.79 | 29.8 | 1.94 | 29.06 | 2.09 | 28.31 | 2.25
| 50 | 47 | 31.29 | 1.57 | 30.55 | 1.72 | 29.8 | 1.87 | 29.06 | 2.02 | 28.31 | 2.16
| 59 | 50 | 31.29 | 1.37 | 30.55 | 1.5 | 29.8 | 1.63 | 29.06 | 1.76 | 28.31 | 1.89
| 68 | 59 | 31.29 | 1.15 | 30.55 | 1.26 | 29.8 | 1.37 | 29.06 | 1.48 | 28.31 | 1.59
| 75 | 65 | 31.29 | 1.05 | 30.55 | 1.14 | 29.8 | 1.24 | 29.06 | 1.34 | 28.31 | 1.44
21 | -15 | -17 | 13.51 | 1.89 | 13.19 | 2.03 | 12.87 | 2.17 | 12.55 | 2.3 | 12.72 | 2.23
| -5 | -7 | 19.12 | 2.28 | 18.66 | 2.47 | 18.21 | 2.66 | 17.75 | 2.86 | 17.99 | 2.75
| 5 | 3 | 24.33 | 2.64 | 23.75 | 2.88 | 23.17 | 3.13 | 22.59 | 3.37 | 23.27 | 3.08
| 14 | 12 | 25.53 | 2.42 | 24.92 | 2.64 | 24.31 | 2.87 | 23.7 | 3.1 | 23.7 | 3.1
| 23 | 19 | 26.72 | 2.29 | 26.09 | 2.48 | 25.45 | 2.67 | 24.82 | 2.86 | 24.13 | 3.07
| 32 | 28 | 27.92 | 2.05 | 27.26 | 2.23 | 26.59 | 2.42 | 25.93 | 2.6 | 25.31 | 2.77
| 41 | 37 | 29.12 | 1.83 | 28.43 | 1.99 | 27.74 | 2.16 | 27.04 | 2.33 | 26.19 | 2.53
| 47 | 43 | 29.92 | 1.68 | 29.21 | 1.84 | 28.5 | 1.99 | 27.79 | 2.14 | 27.07 | 2.3
| 50 | 47 | 29.92 | 1.62 | 29.21 | 1.77 | 28.5 | 1.92 | 27.79 | 2.06 | 27.07 | 2.21
| 59 | 50 | 29.92 | 1.41 | 29.21 | 1.54 | 28.5 | 1.67 | 27.79 | 1.8 | 27.07 | 1.93
| 68 | 59 | 29.92 | 1.19 | 29.21 | 1.3 | 28.5 | 1.41 | 27.79 | 1.52 | 27.07 | 1.63
| 75 | 65 | 29.92 | 1.08 | 29.21 | 1.18 | 28.5 | 1.28 | 27.79 | 1.37 | 27.07 | 1.47
19 | -15 | -17 | 12.52 | 1.69 | 12.22 | 1.82 | 11.92 | 1.94 | 11.62 | 2.06 | 11.78 | 1.99
| -5 | -7 | 17.71 | 2.04 | 17.29 | 2.21 | 16.87 | 2.38 | 16.45 | 2.55 | 16.67 | 2.46
| 5 | 3 | 22.53 | 2.36 | 22 | 2.58 | 21.46 | 2.8 | 20.92 | 3.01 | 21.56 | 2.76
| 14 | 12 | 23.64 | 2.16 | 23.08 | 2.37 | 22.52 | 2.57 | 21.96 | 2.77 | 21.95 | 2.77
| 23 | 19 | 24.76 | 2.05 | 24.17 | 2.22 | 23.58 | 2.39 | 22.99 | 2.56 | 22.35 | 2.75
| 32 | 28 | 25.87 | 1.83 | 25.25 | 2 | 24.63 | 2.16 | 24.02 | 2.32 | 23.45 | 2.48
| 41 | 37 | 26.98 | 1.64 | 26.34 | 1.78 | 25.69 | 1.93 | 25.05 | 2.08 | 24.26 | 2.26
| 47 | 43 | 27.72 | 1.5 | 27.06 | 1.64 | 26.4 | 1.78 | 25.74 | 1.92 | 25.08 | 2.06
| 50 | 47 | 27.72 | 1.45 | 27.06 | 1.58 | 26.4 | 1.71 | 25.74 | 1.85 | 25.08 | 1.98
| 59 | 50 | 27.72 | 1.26 | 27.06 | 1.38 | 26.4 | 1.49 | 25.74 | 1.61 | 25.08 | 1.73
| 68 | 59 | 27.72 | 1.06 | 27.06 | 1.16 | 26.4 | 1.26 | 25.74 | 1.36 | 25.08 | 1.45
| 75 | 65 | 27.72 | 0.96 | 27.06 | 1.05 | 26.4 | 1.14 | 25.74 | 1.23 | 25.08 | 1.32
18 | -15 | -17 | 12.04 | 1.61 | 11.76 | 1.72 | 11.47 | 1.84 | 11.18 | 1.96 | 11.34 | 1.89
| -5 | -7 | 17.04 | 1.93 | 16.63 | 2.1 | 16.23 | 2.26 | 15.82 | 2.43 | 16.04 | 2.34
| 5 | 3 | 21.68 | 2.24 | 21.16 | 2.45 | 20.65 | 2.65 | 20.13 | 2.86 | 20.74 | 2.62
| 14 | 12 | 22.75 | 2.05 | 22.21 | 2.24 | 21.67 | 2.44 | 21.12 | 2.63 | 21.12 | 2.63
| 23 | 19 | 23.82 | 1.94 | 23.25 | 2.1 | 22.68 | 2.27 | 22.12 | 2.43 | 21.51 | 2.61
| 32 | 28 | 24.89 | 1.74 | 24.3 | 1.9 | 23.7 | 2.05 | 23.11 | 2.21 | 22.56 | 2.35
| 41 | 37 | 25.96 | 1.55 | 25.34 | 1.69 | 24.72 | 1.83 | 24.1 | 1.98 | 23.35 | 2.15
| 47 | 43 | 26.67 | 1.43 | 26.04 | 1.56 | 25.4 | 1.69 | 24.77 | 1.82 | 24.13 | 1.95
| 50 | 47 | 26.67 | 1.37 | 26.04 | 1.5 | 25.4 | 1.63 | 24.77 | 1.75 | 24.13 | 1.88
| 59 | 50 | 26.67 | 1.2 | 26.04 | 1.31 | 25.4 | 1.42 | 24.77 | 1.53 | 24.13 | 1.64
| 68 | 59 | 26.67 | 1.01 | 26.04 | 1.1 | 25.4 | 1.19 | 24.77 | 1.29 | 24.13 | 1.38
| 75 | 65 | 26.67 | 0.91 | 26.04 | 1 | 25.4 | 1.08 | 24.77 | 1.17 | 24.13 | 1.25
16 | -15 | -17 | 11.62 | 1.53 | 11.34 | 1.64 | 11.06 | 1.75 | 10.79 | 1.86 | 1.093 | 1.8
| -5 | -7 | 16.44 | 1.84 | 16.05 | 2 | 15.65 | 2.15 | 15.26 | 2.31 | 15.47 | 2.23
| 5 | 3 | 20.91 | 2.13 | 20.41 | 2.33 | 19.92 | 2.53 | 19.42 | 2.73 | 20.01 | 2.49
| 14 | 12 | 21.94 | 1.95 | 21.42 | 2.14 | 2.9 | 2.32 | 20.38 | 2.51 | 20.38 | 2.51
| 23 | 19 | 22.98 | 1.85 | 22.43 | 2 | 21.88 | 2.16 | 21.33 | 2.32 | 20.75 | 2.49
| 32 | 28 | 24.01 | 1.66 | 23.44 | 1.8 | 22.86 | 1.95 | 22.29 | 2.1 | 21.76 | 2.24
| 41 | 37 | 25.04 | 1.48 | 24.44 | 1.61 | 23.85 | 1.75 | 23.25 | 1.88 | 22.52 | 2.05
| 47 | 43 | 25.73 | 1.36 | 25.11 | 1.48 | 24.5 | 1.61 | 23.89 | 1.74 | 23.28 | 1.86
| 50 | 47 | 25.73 | 1.31 | 25.11 | 1.43 | 24.5 | 1.55 | 23.89 | 1.67 | 23.28 | 1.79
| 59 | 50 | 25.73 | 1.14 | 25.11 | 1.25 | 24.5 | 1.35 | 23.89 | 1.46 | 23.28 | 1.56
| 68 | 59 | 25.73 | 0.96 | 25.11 | 1.05 | 24.5 | 1.14 | 23.89 | 1.23 | 23.28 | 1.32
| 75 | 65 | 25.73 | 0.87 | 25.11 | 0.95 | 24.5 | 1.03 | 23.89 | 1.11 | 23.28 | 1.19
14 | -15 | -17 | 10.95 | 1.15 | 10.69 | 1.26 | 10.03 | 1.52 | 10.17 | 1.47 | 9.91 | 1.57
| -5 | -7 | 15.49 | 1.35 | 15.12 | 1.5 | 14.18 | 1.87 | 14.39 | 1.79 | 14.02 | 1.94
| 5 | 3 | 20.04 | 1.4 | 19.56 | 1.59 | 18.05 | 2.2 | 18.6 | 1.97 | 18.13 | 2.17
| 14 | 12 | 20.41 | 1.5 | 19.92 | 1.67 | 18.94 | 2.02 | 18.95 | 2.02 | 18.46 | 2.19
| 23 | 19 | 20.78 | 1.61 | 20.28 | 1.75 | 19.83 | 1.88 | 19.29 | 2.03 | 18.8 | 2.18
| 32 | 28 | 21.8 | 1.42 | 21.28 | 1.55 | 20.72 | 1.7 | 20.24 | 1.82 | 19.72 | 1.96
| 41 | 37 | 22.55 | 1.3 | 22.02 | 1.43 | 21.61 | 1.52 | 20.94 | 1.67 | 20.41 | 1.79
| 47 | 43 | 23.31 | 1.17 | 22.76 | 1.29 | 22.2 | 1.4 | 21.65 | 1.51 | 21.09 | 1.63
| 50 | 47 | 23.31 | 1.13 | 22.76 | 1.24 | 22.2 | 1.35 | 21.65 | 1.46 | 21.09 | 1.57
| 59 | 50 | 23.31 | 0.98 | 22.76 | 1.08 | 22.2 | 1.18 | 21.65 | 1.27 | 21.09 | 1.37
| 68 | 59 | 23.31 | 0.83 | 22.76 | 0.91 | 22.2 | 0.99 | 21.65 | 1.07 | 21.09 | 1.15
| 75 | 65 | 23.31 | 0.75 | 22.76 | 0.82 | 22.2 | 0.9 | 21.65 | 0.97 | 21.09 | 1.04

## AOUH36KWAH4
AOUH36KWAH4 Heating Capacity
Indoor unit connecting capacity | Outdoor Temp |  | Indoor temperature (°FDB)
|  |  | 60 |  | 65 |  | 70 |  | 75 |  | 78
|  |  | TC | IP | TC | IP | TC | IP | TC | IP | TC | IP
kBtu/h | °FDB | °FWB | kBtu/h | kW | kBtu/h | kW | kBtu/h | kW | kBtu/h | kW | kBtu/h | kW
46 | -15 | -17 | 23.25 | 3.78 | 22.7 | 3.85 | 22.14 | 3.92 | 21.59 | 3.99 | 21.04 | 4.06
| -5 | -7 | 26.38 | 3.97 | 25.75 | 4.04 | 25.12 | 4.12 | 24.49 | 4.19 | 23.87 | 4.27
| 5 | 3 | 38.22 | 5.4 | 37.31 | 5.5 | 36.4 | 5.61 | 35.49 | 5.72 | 34.58 | 5.82
| 14 | 12 | 40.18 | 4.91 | 39.22 | 5.01 | 38.27 | 5.11 | 37.31 | 5.22 | 36.35 | 5.32
| 23 | 19 | 42.14 | 4.42 | 41.14 | 4.52 | 40.13 | 4.62 | 39.13 | 4.71 | 38.13 | 4.81
| 32 | 28 | 44.1 | 3.93 | 43.05 | 4.02 | 42 | 4.12 | 40.95 | 4.21 | 39.9 | 4.31
| 41 | 37 | 44.1 | 3.46 | 43.05 | 3.54 | 42 | 3.62 | 40.95 | 3.7 | 39.9 | 3.79
| 47 | 43 | 44.1 | 3.16 | 43.05 | 3.22 | 42 | 3.29 | 40.95 | 3.36 | 39.9 | 3.42
| 50 | 47 | 44.1 | 3.15 | 43.05 | 3.22 | 42 | 3.28 | 40.95 | 3.35 | 39.9 | 3.42
| 59 | 50 | 44.1 | 3.12 | 43.05 | 3.19 | 42 | 3.26 | 40.95 | 3.32 | 39.9 | 3.39
| 68 | 59 | 44.1 | 3 | 43.05 | 3.06 | 42 | 3.12 | 40.95 | 3.19 | 39.9 | 3.25
| 75 | 65 | 44.1 | 2.9 | 43.05 | 2.96 | 42 | 3.02 | 40.95 | 3.08 | 39.9 | 3.14
45 | -15 | -17 | 23.25 | 3.78 | 22.7 | 3.85 | 22.14 | 3.92 | 21.59 | 3.99 | 21.04 | 4.06
| -5 | -7 | 26.38 | 3.97 | 25.75 | 4.04 | 25.12 | 4.12 | 24.49 | 4.19 | 23.87 | 4.27
| 5 | 3 | 38.22 | 5.4 | 37.31 | 5.5 | 36.4 | 5.61 | 35.49 | 5.72 | 34.58 | 5.82
| 14 | 12 | 40.18 | 4.91 | 39.22 | 5.01 | 38.27 | 5.11 | 37.31 | 5.22 | 36.35 | 5.32
| 23 | 19 | 42.14 | 4.42 | 41.14 | 4.52 | 40.13 | 4.62 | 39.13 | 4.71 | 38.13 | 4.81
| 32 | 28 | 44.1 | 3.93 | 43.05 | 4.02 | 42 | 4.12 | 40.95 | 4.21 | 39.9 | 4.31
| 41 | 37 | 44.1 | 3.46 | 43.05 | 3.54 | 42 | 3.62 | 40.95 | 3.7 | 39.9 | 3.79
| 47 | 43 | 44.1 | 3.16 | 43.05 | 3.22 | 42 | 3.29 | 40.95 | 3.36 | 39.9 | 3.42
| 50 | 47 | 44.1 | 3.15 | 43.05 | 3.22 | 42 | 3.28 | 40.95 | 3.35 | 39.9 | 3.42
| 59 | 50 | 44.1 | 3.12 | 43.05 | 3.19 | 42 | 3.26 | 40.95 | 3.32 | 39.9 | 3.39
| 68 | 59 | 44.1 | 3 | 43.05 | 3.06 | 42 | 3.12 | 40.95 | 3.19 | 39.9 | 3.25
| 75 | 65 | 44.1 | 2.9 | 43.05 | 2.96 | 42 | 3.02 | 40.95 | 3.08 | 39.9 | 3.14
44 | -15 | -17 | 23.25 | 3.78 | 22.7 | 3.85 | 22.14 | 3.92 | 21.59 | 3.99 | 21.04 | 4.06
| -5 | -7 | 26.38 | 3.97 | 25.75 | 4.04 | 25.12 | 4.12 | 24.49 | 4.19 | 23.87 | 4.27
| 5 | 3 | 38.22 | 5.4 | 37.31 | 5.5 | 36.4 | 5.61 | 35.49 | 5.72 | 34.58 | 5.82
| 14 | 12 | 40.18 | 4.91 | 39.22 | 5.01 | 38.27 | 5.11 | 37.31 | 5.22 | 36.35 | 5.32
| 23 | 19 | 42.14 | 4.42 | 41.14 | 4.52 | 40.13 | 4.62 | 39.13 | 4.71 | 38.13 | 4.81
| 32 | 28 | 44.1 | 3.93 | 43.05 | 4.02 | 42 | 4.12 | 40.95 | 4.21 | 39.9 | 4.31
| 41 | 37 | 44.1 | 3.46 | 43.05 | 3.54 | 42 | 3.62 | 40.95 | 3.7 | 39.9 | 3.79
| 47 | 43 | 44.1 | 3.16 | 43.05 | 3.22 | 42 | 3.29 | 40.95 | 3.36 | 39.9 | 3.42
| 50 | 47 | 44.1 | 3.15 | 43.05 | 3.22 | 42 | 3.28 | 40.95 | 3.35 | 39.9 | 3.42
| 59 | 50 | 44.1 | 3.12 | 43.05 | 3.19 | 42 | 3.26 | 40.95 | 3.32 | 39.9 | 3.39
| 68 | 59 | 44.1 | 3 | 43.05 | 3.06 | 42 | 3.12 | 40.95 | 3.19 | 39.9 | 3.25
| 75 | 65 | 44.1 | 2.9 | 43.05 | 2.96 | 42 | 3.02 | 40.95 | 3.08 | 39.9 | 3.14
43 | -15 | -17 | 23.25 | 3.78 | 22.7 | 3.85 | 22.14 | 3.92 | 21.59 | 3.99 | 21.04 | 4.06
| -5 | -7 | 26.38 | 3.97 | 25.75 | 4.04 | 25.12 | 4.12 | 24.49 | 4.19 | 23.87 | 4.27
| 5 | 3 | 38.22 | 5.4 | 37.31 | 5.5 | 36.4 | 5.61 | 35.49 | 5.72 | 34.58 | 5.82
| 14 | 12 | 40.18 | 4.91 | 39.22 | 5.01 | 38.27 | 5.11 | 37.31 | 5.22 | 36.35 | 5.32
| 23 | 19 | 42.14 | 4.42 | 41.14 | 4.52 | 40.13 | 4.62 | 39.13 | 4.71 | 38.13 | 4.81
| 32 | 28 | 44.1 | 3.93 | 43.05 | 4.02 | 42 | 4.12 | 40.95 | 4.21 | 39.9 | 4.31
| 41 | 37 | 44.1 | 3.46 | 43.05 | 3.54 | 42 | 3.62 | 40.95 | 3.7 | 39.9 | 3.79
| 47 | 43 | 44.1 | 3.16 | 43.05 | 3.22 | 42 | 3.29 | 40.95 | 3.36 | 39.9 | 3.42
| 50 | 47 | 44.1 | 3.15 | 43.05 | 3.22 | 42 | 3.28 | 40.95 | 3.35 | 39.9 | 3.42
| 59 | 50 | 44.1 | 3.12 | 43.05 | 3.19 | 42 | 3.26 | 40.95 | 3.32 | 39.9 | 3.39
| 68 | 59 | 44.1 | 3 | 43.05 | 3.06 | 42 | 3.12 | 40.95 | 3.19 | 39.9 | 3.25
| 75 | 65 | 44.1 | 2.9 | 43.05 | 2.96 | 42 | 3.02 | 40.95 | 3.08 | 39.9 | 3.14
42 | -15 | -17 | 23.25 | 3.78 | 22.7 | 3.85 | 22.14 | 3.92 | 21.59 | 3.99 | 21.04 | 4.06
| -5 | -7 | 26.38 | 3.97 | 25.75 | 4.04 | 25.12 | 4.12 | 24.49 | 4.19 | 23.87 | 4.27
| 5 | 3 | 38.22 | 5.4 | 37.31 | 5.5 | 36.4 | 5.61 | 35.49 | 5.72 | 34.58 | 5.82
| 14 | 12 | 40.18 | 4.91 | 39.22 | 5.01 | 38.27 | 5.11 | 37.31 | 5.22 | 36.35 | 5.32
| 23 | 19 | 42.14 | 4.42 | 41.14 | 4.52 | 40.13 | 4.62 | 39.13 | 4.71 | 38.13 | 4.81
| 32 | 28 | 44.1 | 3.93 | 43.05 | 4.02 | 42 | 4.12 | 40.95 | 4.21 | 39.9 | 4.31
| 41 | 37 | 44.1 | 3.46 | 43.05 | 3.54 | 42 | 3.62 | 40.95 | 3.7 | 39.9 | 3.79
| 47 | 43 | 44.1 | 3.16 | 43.05 | 3.22 | 42 | 3.29 | 40.95 | 3.36 | 39.9 | 3.42
| 50 | 47 | 44.1 | 3.15 | 43.05 | 3.22 | 42 | 3.28 | 40.95 | 3.35 | 39.9 | 3.42
| 59 | 50 | 44.1 | 3.12 | 43.05 | 3.19 | 42 | 3.26 | 40.95 | 3.32 | 39.9 | 3.39
| 68 | 59 | 44.1 | 3 | 43.05 | 3.06 | 42 | 3.12 | 40.95 | 3.19 | 39.9 | 3.25
| 75 | 65 | 44.1 | 2.9 | 43.05 | 2.96 | 42 | 3.02 | 40.95 | 3.08 | 39.9 | 3.14
41 | -15 | -17 | 23.25 | 3.78 | 22.7 | 3.85 | 22.14 | 3.92 | 21.59 | 3.99 | 21.04 | 4.06
| -5 | -7 | 26.38 | 3.97 | 25.75 | 4.04 | 25.12 | 4.12 | 24.49 | 4.19 | 23.87 | 4.27
| 5 | 3 | 38.22 | 5.4 | 37.31 | 5.5 | 36.4 | 5.61 | 35.49 | 5.72 | 34.58 | 5.82
| 14 | 12 | 40.18 | 4.91 | 39.22 | 5.01 | 38.27 | 5.11 | 37.31 | 5.22 | 36.35 | 5.32
| 23 | 19 | 42.14 | 4.42 | 41.14 | 4.52 | 40.13 | 4.62 | 39.13 | 4.71 | 38.13 | 4.81
| 32 | 28 | 44.1 | 3.93 | 43.05 | 4.02 | 42 | 4.12 | 40.95 | 4.21 | 39.9 | 4.31
| 41 | 37 | 44.1 | 3.46 | 43.05 | 3.54 | 42 | 3.62 | 40.95 | 3.7 | 39.9 | 3.79
| 47 | 43 | 44.1 | 3.16 | 43.05 | 3.22 | 42 | 3.29 | 40.95 | 3.36 | 39.9 | 3.42
| 50 | 47 | 44.1 | 3.15 | 43.05 | 3.22 | 42 | 3.28 | 40.95 | 3.35 | 39.9 | 3.42
| 59 | 50 | 44.1 | 3.12 | 43.05 | 3.19 | 42 | 3.26 | 40.95 | 3.32 | 39.9 | 3.39
| 68 | 59 | 44.1 | 3 | 43.05 | 3.06 | 42 | 3.12 | 40.95 | 3.19 | 39.9 | 3.25
| 75 | 65 | 44.1 | 2.9 | 43.05 | 2.96 | 42 | 3.02 | 40.95 | 3.08 | 39.9 | 3.14
40 | -15 | -17 | 23.25 | 3.78 | 22.7 | 3.85 | 22.14 | 3.92 | 21.59 | 3.99 | 21.04 | 4.06
| -5 | -7 | 26.38 | 3.97 | 25.75 | 4.04 | 25.12 | 4.12 | 24.49 | 4.19 | 23.87 | 4.27
| 5 | 3 | 38.22 | 5.4 | 37.31 | 5.5 | 36.4 | 5.61 | 35.49 | 5.72 | 34.58 | 5.82
| 14 | 12 | 40.18 | 4.91 | 39.22 | 5.01 | 38.27 | 5.11 | 37.31 | 5.22 | 36.35 | 5.32
| 23 | 19 | 42.14 | 4.42 | 41.14 | 4.52 | 40.13 | 4.62 | 39.13 | 4.71 | 38.13 | 4.81
| 32 | 28 | 44.1 | 3.93 | 43.05 | 4.02 | 42 | 4.12 | 40.95 | 4.21 | 39.9 | 4.31
| 41 | 37 | 44.1 | 3.46 | 43.05 | 3.54 | 42 | 3.62 | 40.95 | 3.7 | 39.9 | 3.79
| 47 | 43 | 44.1 | 3.16 | 43.05 | 3.22 | 42 | 3.29 | 40.95 | 3.36 | 39.9 | 3.42
| 50 | 47 | 44.1 | 3.15 | 43.05 | 3.22 | 42 | 3.28 | 40.95 | 3.35 | 39.9 | 3.42
| 59 | 50 | 44.1 | 3.12 | 43.05 | 3.19 | 42 | 3.26 | 40.95 | 3.32 | 39.9 | 3.39
| 68 | 59 | 44.1 | 3 | 43.05 | 3.06 | 42 | 3.12 | 40.95 | 3.19 | 39.9 | 3.25
| 75 | 65 | 44.1 | 2.9 | 43.05 | 2.96 | 42 | 3.02 | 40.95 | 3.08 | 39.9 | 3.14
39 | -15 | -17 | 23.25 | 3.78 | 22.7 | 3.85 | 22.14 | 3.92 | 21.59 | 3.99 | 21.04 | 4.06
| -5 | -7 | 26.38 | 3.97 | 25.75 | 4.04 | 25.12 | 4.12 | 24.49 | 4.19 | 23.87 | 4.27
| 5 | 3 | 38.22 | 5.4 | 37.31 | 5.5 | 36.4 | 5.61 | 35.49 | 5.72 | 34.58 | 5.82
| 14 | 12 | 40.18 | 4.91 | 39.22 | 5.01 | 38.27 | 5.11 | 37.31 | 5.22 | 36.35 | 5.32
| 23 | 19 | 42.14 | 4.42 | 41.14 | 4.52 | 40.13 | 4.62 | 39.13 | 4.71 | 38.13 | 4.81
| 32 | 28 | 44.1 | 3.93 | 43.05 | 4.02 | 42 | 4.12 | 40.95 | 4.21 | 39.9 | 4.31
| 41 | 37 | 44.1 | 3.46 | 43.05 | 3.54 | 42 | 3.62 | 40.95 | 3.7 | 39.9 | 3.79
| 47 | 43 | 44.1 | 3.16 | 43.05 | 3.22 | 42 | 3.29 | 40.95 | 3.36 | 39.9 | 3.42
| 50 | 47 | 44.1 | 3.15 | 43.05 | 3.22 | 42 | 3.28 | 40.95 | 3.35 | 39.9 | 3.42
| 59 | 50 | 44.1 | 3.12 | 43.05 | 3.19 | 42 | 3.26 | 40.95 | 3.32 | 39.9 | 3.39
| 68 | 59 | 44.1 | 3 | 43.05 | 3.06 | 42 | 3.12 | 40.95 | 3.19 | 39.9 | 3.25
| 75 | 65 | 44.1 | 2.9 | 43.05 | 2.96 | 42 | 3.02 | 40.95 | 3.08 | 39.9 | 3.14
38 | -15 | -17 | 23.25 | 3.78 | 22.7 | 3.85 | 22.14 | 3.92 | 21.59 | 3.99 | 21.04 | 4.06
| -5 | -7 | 26.38 | 3.97 | 25.75 | 4.04 | 25.12 | 4.12 | 24.49 | 4.19 | 23.87 | 4.27
| 5 | 3 | 38.22 | 5.4 | 37.31 | 5.5 | 36.4 | 5.61 | 35.49 | 5.72 | 34.58 | 5.82
| 14 | 12 | 40.18 | 4.91 | 39.22 | 5.01 | 38.27 | 5.11 | 37.31 | 5.22 | 36.35 | 5.32
| 23 | 19 | 42.14 | 4.42 | 41.14 | 4.52 | 40.13 | 4.62 | 39.13 | 4.71 | 38.13 | 4.81
| 32 | 28 | 44.1 | 3.93 | 43.05 | 4.02 | 42 | 4.12 | 40.95 | 4.21 | 39.9 | 4.31
| 41 | 37 | 44.1 | 3.46 | 43.05 | 3.54 | 42 | 3.62 | 40.95 | 3.7 | 39.9 | 3.79
| 47 | 43 | 44.1 | 3.16 | 43.05 | 3.22 | 42 | 3.29 | 40.95 | 3.36 | 39.9 | 3.42
| 50 | 47 | 44.1 | 3.15 | 43.05 | 3.22 | 42 | 3.28 | 40.95 | 3.35 | 39.9 | 3.42
| 59 | 50 | 44.1 | 3.12 | 43.05 | 3.19 | 42 | 3.26 | 40.95 | 3.32 | 39.9 | 3.39
| 68 | 59 | 44.1 | 3 | 43.05 | 3.06 | 42 | 3.12 | 40.95 | 3.19 | 39.9 | 3.25
| 75 | 65 | 44.1 | 2.9 | 43.05 | 2.96 | 42 | 3.02 | 40.95 | 3.08 | 39.9 | 3.14
37 | -15 | -17 | 23.25 | 3.78 | 22.7 | 3.85 | 22.14 | 3.92 | 21.59 | 3.99 | 21.04 | 4.06
| -5 | -7 | 26.38 | 3.97 | 25.75 | 4.04 | 25.12 | 4.12 | 24.49 | 4.19 | 23.87 | 4.27
| 5 | 3 | 38.22 | 5.4 | 37.31 | 5.5 | 36.4 | 5.61 | 35.49 | 5.72 | 34.58 | 5.82
| 14 | 12 | 40.18 | 4.91 | 39.22 | 5.01 | 38.27 | 5.11 | 37.31 | 5.22 | 36.35 | 5.32
| 23 | 19 | 42.14 | 4.42 | 41.14 | 4.52 | 40.13 | 4.62 | 39.13 | 4.71 | 38.13 | 4.81
| 32 | 28 | 44.1 | 3.93 | 43.05 | 4.02 | 42 | 4.12 | 40.95 | 4.21 | 39.9 | 4.31
| 41 | 37 | 44.1 | 3.46 | 43.05 | 3.54 | 42 | 3.62 | 40.95 | 3.7 | 39.9 | 3.79
| 47 | 43 | 44.1 | 3.16 | 43.05 | 3.22 | 42 | 3.29 | 40.95 | 3.36 | 39.9 | 3.42
| 50 | 47 | 44.1 | 3.15 | 43.05 | 3.22 | 42 | 3.28 | 40.95 | 3.35 | 39.9 | 3.42
| 59 | 50 | 44.1 | 3.12 | 43.05 | 3.19 | 42 | 3.26 | 40.95 | 3.32 | 39.9 | 3.39
| 68 | 59 | 44.1 | 3 | 43.05 | 3.06 | 42 | 3.12 | 40.95 | 3.19 | 39.9 | 3.25
| 75 | 65 | 44.1 | 2.9 | 43.05 | 2.96 | 42 | 3.02 | 40.95 | 3.08 | 39.9 | 3.14
36 | -15 | -17 | 23.25 | 3.78 | 22.7 | 3.85 | 22.14 | 3.92 | 21.59 | 3.99 | 21.04 | 4.06
| -5 | -7 | 26.38 | 3.97 | 25.75 | 4.04 | 25.12 | 4.12 | 24.49 | 4.19 | 23.87 | 4.27
| 5 | 3 | 38.22 | 5.4 | 37.31 | 5.5 | 36.4 | 5.61 | 35.49 | 5.72 | 34.58 | 5.82
| 14 | 12 | 40.18 | 4.91 | 39.22 | 5.01 | 38.27 | 5.11 | 37.31 | 5.22 | 36.35 | 5.32
| 23 | 19 | 42.14 | 4.42 | 41.14 | 4.52 | 40.13 | 4.62 | 39.13 | 4.71 | 38.13 | 4.81
| 32 | 28 | 44.1 | 3.93 | 43.05 | 4.02 | 42 | 4.12 | 40.95 | 4.21 | 39.9 | 4.31
| 41 | 37 | 44.1 | 3.46 | 43.05 | 3.54 | 42 | 3.62 | 40.95 | 3.7 | 39.9 | 3.79
| 47 | 43 | 44.1 | 3.16 | 43.05 | 3.22 | 42 | 3.29 | 40.95 | 3.36 | 39.9 | 3.42
| 50 | 47 | 44.1 | 3.15 | 43.05 | 3.22 | 42 | 3.28 | 40.95 | 3.35 | 39.9 | 3.42
| 59 | 50 | 44.1 | 3.12 | 43.05 | 3.19 | 42 | 3.26 | 40.95 | 3.32 | 39.9 | 3.39
| 68 | 59 | 44.1 | 3 | 43.05 | 3.06 | 42 | 3.12 | 40.95 | 3.19 | 39.9 | 3.25
| 75 | 65 | 44.1 | 2.9 | 43.05 | 2.96 | 42 | 3.02 | 40.95 | 3.08 | 39.9 | 3.14
35 | -15 | -17 | 22.59 | 3.62 | 22.05 | 3.69 | 21.51 | 3.76 | 20.97 | 3.83 | 20.44 | 3.9
| -5 | -7 | 25.62 | 3.81 | 25.01 | 3.88 | 24.4 | 3.96 | 23.79 | 4.03 | 23.18 | 4.1
| 5 | 3 | 37.13 | 5.18 | 36.24 | 5.29 | 35.36 | 5.39 | 34.48 | 5.49 | 33.59 | 5.59
| 14 | 12 | 39.03 | 4.71 | 38.1 | 4.81 | 37.17 | 4.91 | 36.24 | 5.01 | 35.31 | 5.11
| 23 | 19 | 40.94 | 4.24 | 39.96 | 4.34 | 38.99 | 4.43 | 38.01 | 4.53 | 37.04 | 4.62
| 32 | 28 | 42.84 | 3.77 | 41.82 | 3.86 | 40.8 | 3.96 | 39.78 | 4.05 | 38.76 | 4.14
| 41 | 37 | 42.84 | 3.32 | 41.82 | 3.4 | 40.8 | 3.48 | 39.78 | 3.56 | 38.76 | 3.64
| 47 | 43 | 42.84 | 3.03 | 41.82 | 3.1 | 40.8 | 3.16 | 39.78 | 3.22 | 38.76 | 3.29
| 50 | 47 | 42.84 | 3.02 | 41.82 | 3.09 | 40.8 | 3.15 | 39.78 | 3.22 | 38.76 | 3.28
| 59 | 50 | 42.84 | 3 | 41.82 | 3.06 | 40.8 | 3.13 | 39.78 | 3.19 | 38.76 | 3.26
| 68 | 59 | 42.84 | 2.88 | 41.82 | 2.94 | 40.8 | 3 | 39.78 | 3.06 | 38.76 | 3.12
| 75 | 65 | 42.84 | 2.78 | 41.82 | 2.84 | 40.8 | 2.9 | 39.78 | 2.96 | 38.76 | 3.02
34 | -15 | -17 | 21.92 | 3.47 | 21.4 | 3.54 | 20.88 | 3.61 | 20.36 | 3.68 | 19.84 | 3.74
| -5 | -7 | 24.87 | 3.65 | 24.28 | 3.72 | 23.69 | 3.79 | 23.09 | 3.86 | 22.5 | 3.94
| 5 | 3 | 36.04 | 4.97 | 35.18 | 5.07 | 34.32 | 5.17 | 33.46 | 5.27 | 32.6 | 5.37
| 14 | 12 | 37.88 | 4.51 | 36.98 | 4.61 | 36.08 | 4.71 | 35.18 | 4.81 | 34.28 | 4.9
| 23 | 19 | 39.73 | 4.07 | 38.79 | 4.16 | 37.84 | 4.25 | 36.89 | 4.34 | 35.95 | 4.43
| 32 | 28 | 41.58 | 3.61 | 40.59 | 3.7 | 39.6 | 3.79 | 38.61 | 3.88 | 37.62 | 3.97
| 41 | 37 | 41.58 | 3.18 | 40.59 | 3.26 | 39.6 | 3.34 | 38.61 | 3.41 | 37.62 | 3.49
| 47 | 43 | 41.58 | 2.9 | 40.59 | 2.97 | 39.6 | 3.03 | 38.61 | 3.09 | 37.62 | 3.16
| 50 | 47 | 41.58 | 2.9 | 40.59 | 2.96 | 39.6 | 3.02 | 38.61 | 3.09 | 37.62 | 3.15
| 59 | 50 | 41.58 | 2.88 | 40.59 | 2.94 | 39.6 | 3 | 38.61 | 3.06 | 37.62 | 3.12
| 68 | 59 | 41.58 | 2.76 | 40.59 | 2.82 | 39.6 | 2.88 | 38.61 | 2.94 | 37.62 | 3
| 75 | 65 | 41.58 | 2.67 | 40.59 | 2.72 | 39.6 | 2.78 | 38.61 | 2.84 | 37.62 | 2.9
33 | -15 | -17 | 21.31 | 3.35 | 20.81 | 3.41 | 20.3 | 3.48 | 19.79 | 3.54 | 19.28 | 3.61
| -5 | -7 | 24.18 | 3.52 | 23.6 | 3.59 | 23.03 | 3.66 | 22.45 | 3.72 | 21.88 | 3.79
| 5 | 3 | 35.04 | 4.79 | 34.2 | 4.88 | 33.37 | 4.98 | 32.53 | 5.08 | 31.7 | 5.17
| 14 | 12 | 36.83 | 4.35 | 35.95 | 4.44 | 35.08 | 4.54 | 34.2 | 4.63 | 33.32 | 4.73
| 23 | 19 | 38.63 | 3.92 | 37.71 | 4.01 | 36.79 | 4.1 | 35.87 | 4.19 | 34.95 | 4.27
| 32 | 28 | 40.43 | 3.48 | 39.46 | 3.57 | 38.5 | 3.66 | 37.54 | 3.74 | 36.58 | 3.83
| 41 | 37 | 40.43 | 3.06 | 39.46 | 3.14 | 38.5 | 3.21 | 37.54 | 3.29 | 36.58 | 3.36
| 47 | 43 | 40.43 | 2.8 | 39.46 | 2.86 | 38.5 | 2.92 | 37.54 | 2.98 | 36.58 | 3.04
| 50 | 47 | 40.43 | 2.79 | 39.46 | 2.85 | 38.5 | 2.91 | 37.54 | 2.97 | 36.58 | 3.03
| 59 | 50 | 40.43 | 2.77 | 39.46 | 2.83 | 38.5 | 2.89 | 37.54 | 2.95 | 36.58 | 3.01
| 68 | 59 | 40.43 | 2.66 | 39.46 | 2.71 | 38.5 | 2.77 | 37.54 | 2.83 | 36.58 | 2.89
| 75 | 65 | 40.43 | 2.57 | 39.46 | 2.62 | 38.5 | 2.68 | 37.54 | 2.74 | 36.58 | 2.79
32 | -15 | -17 | 20.65 | 3.21 | 20.16 | 3.27 | 19.67 | 3.34 | 19.18 | 3.4 | 18.68 | 3.46
| -5 | -7 | 23.43 | 3.37 | 22.87 | 3.44 | 22.31 | 3.51 | 21.75 | 3.57 | 21.2 | 3.64
| 5 | 3 | 33.94 | 4.59 | 33.13 | 4.68 | 32.33 | 4.77 | 31.52 | 4.87 | 30.71 | 4.96
| 14 | 12 | 35.68 | 4.17 | 34.83 | 4.26 | 33.98 | 4.35 | 33.13 | 4.44 | 32.29 | 4.53
| 23 | 19 | 37.42 | 3.76 | 36.53 | 3.84 | 35.64 | 3.93 | 34.75 | 4.01 | 33.86 | 4.1
| 32 | 28 | 39.17 | 3.34 | 38.23 | 3.42 | 37.3 | 3.51 | 36.37 | 3.59 | 35.44 | 3.67
| 41 | 37 | 39.17 | 2.94 | 38.23 | 3.01 | 37.3 | 3.08 | 36.37 | 3.15 | 35.44 | 3.23
| 47 | 43 | 39.17 | 2.68 | 38.23 | 2.74 | 37.3 | 2.8 | 36.37 | 2.86 | 35.44 | 2.92
| 50 | 47 | 39.17 | 2.68 | 38.23 | 2.73 | 37.3 | 2.79 | 36.37 | 2.85 | 35.44 | 2.91
| 59 | 50 | 39.17 | 2.66 | 38.23 | 2.71 | 37.3 | 2.77 | 36.37 | 2.83 | 35.44 | 2.89
| 68 | 59 | 39.17 | 2.55 | 38.23 | 2.6 | 37.3 | 2.66 | 36.37 | 2.71 | 35.44 | 2.77
| 75 | 65 | 39.17 | 2.46 | 38.23 | 2.52 | 37.3 | 2.57 | 36.37 | 2.62 | 35.44 | 2.68
31 | -15 | -17 | 19.99 | 3.33 | 19.51 | 3.39 | 19.03 | 3.45 | 18.56 | 3.52 | 18.08 | 3.58
| -5 | -7 | 22.67 | 3.5 | 22.13 | 3.57 | 21.59 | 3.63 | 21.05 | 3.69 | 20.51 | 3.76
| 5 | 3 | 32.85 | 4.77 | 32.07 | 4.86 | 31.29 | 4.94 | 30.5 | 5.03 | 29.72 | 5.12
| 14 | 12 | 34.54 | 4.33 | 33.71 | 4.42 | 32.89 | 4.51 | 32.07 | 4.59 | 31.25 | 4.68
| 23 | 19 | 36.22 | 3.9 | 35.36 | 3.99 | 34.5 | 4.07 | 33.63 | 4.15 | 32.77 | 4.23
| 32 | 28 | 37.91 | 3.47 | 37 | 3.55 | 36.1 | 3.63 | 35.2 | 3.71 | 34.3 | 3.79
| 41 | 37 | 37.91 | 3.05 | 37 | 3.12 | 36.1 | 3.19 | 35.2 | 3.26 | 34.3 | 3.33
| 47 | 43 | 37.91 | 2.79 | 37 | 2.84 | 36.1 | 2.9 | 35.2 | 2.96 | 34.3 | 3.01
| 50 | 47 | 37.91 | 2.78 | 37 | 2.84 | 36.1 | 2.89 | 35.2 | 2.95 | 34.3 | 3.01
| 59 | 50 | 37.91 | 2.76 | 37 | 2.81 | 36.1 | 2.87 | 35.2 | 2.93 | 34.3 | 2.98
| 68 | 59 | 37.91 | 2.65 | 37 | 2.7 | 36.1 | 2.75 | 35.2 | 2.81 | 34.3 | 2.86
| 75 | 65 | 37.91 | 2.56 | 37 | 2.61 | 36.1 | 2.66 | 35.2 | 2.71 | 34.3 | 2.77
30 | -15 | -17 | 19.38 | 2.94 | 18.92 | 3 | 18.45 | 3.06 | 17.99 | 3.12 | 17.53 | 3.18
| -5 | -7 | 21.98 | 3.09 | 21.46 | 3.16 | 20.94 | 3.22 | 20.41 | 3.28 | 19.89 | 3.34
| 5 | 3 | 31.85 | 4.21 | 31.09 | 4.3 | 30.33 | 4.38 | 29.58 | 4.47 | 28.82 | 4.56
| 14 | 12 | 33.48 | 3.82 | 32.69 | 3.91 | 31.89 | 3.99 | 31.09 | 4.08 | 30.29 | 4.16
| 23 | 19 | 35.12 | 3.45 | 34.28 | 3.53 | 33.44 | 3.61 | 32.61 | 3.69 | 31.77 | 3.77
| 32 | 28 | 36.75 | 3.06 | 35.88 | 3.14 | 35 | 3.22 | 34.13 | 3.3 | 33.25 | 3.37
| 41 | 37 | 36.75 | 2.69 | 35.88 | 2.76 | 35 | 2.83 | 34.13 | 2.9 | 33.25 | 2.96
| 47 | 43 | 36.75 | 2.46 | 35.88 | 2.52 | 35 | 2.57 | 34.13 | 2.62 | 33.25 | 2.68
| 50 | 47 | 36.75 | 2.45 | 35.88 | 2.51 | 35 | 2.56 | 34.13 | 2.62 | 33.25 | 2.67
| 59 | 50 | 36.75 | 2.44 | 35.88 | 2.49 | 35 | 2.54 | 34.13 | 2.6 | 33.25 | 2.65
| 68 | 59 | 36.75 | 2.34 | 35.88 | 2.39 | 35 | 2.44 | 34.13 | 2.49 | 33.25 | 2.54
| 75 | 65 | 36.75 | 2.26 | 35.88 | 2.31 | 35 | 2.36 | 34.13 | 2.41 | 33.25 | 2.46
29 | -15 | -17 | 18.71 | 2.78 | 18.27 | 2.84 | 17.82 | 2.89 | 17.38 | 2.95 | 16.93 | 3.01
| -5 | -7 | 21.23 | 2.92 | 20.72 | 2.98 | 20.22 | 3.04 | 19.71 | 3.1 | 19.21 | 3.16
| 5 | 3 | 30.76 | 3.98 | 30.03 | 4.06 | 29.29 | 4.14 | 28.56 | 4.23 | 27.83 | 4.31
| 14 | 12 | 32.34 | 3.61 | 31.57 | 3.7 | 30.8 | 3.78 | 30.03 | 3.86 | 29.26 | 3.94
| 23 | 19 | 33.91 | 3.26 | 33.11 | 3.33 | 32.3 | 3.41 | 31.49 | 3.49 | 30.68 | 3.56
| 32 | 28 | 35.49 | 2.89 | 34.65 | 2.97 | 33.8 | 3.04 | 32.96 | 3.12 | 32.11 | 3.19
| 41 | 37 | 35.49 | 2.55 | 34.65 | 2.61 | 33.8 | 2.67 | 32.96 | 2.74 | 32.11 | 2.8
| 47 | 43 | 35.49 | 2.32 | 34.65 | 2.38 | 33.8 | 2.43 | 32.96 | 2.48 | 32.11 | 2.54
| 50 | 47 | 35.49 | 2.32 | 34.65 | 2.37 | 33.8 | 2.42 | 32.96 | 2.48 | 32.11 | 2.53
| 59 | 50 | 35.49 | 2.3 | 34.65 | 2.35 | 33.8 | 2.41 | 32.96 | 2.46 | 32.11 | 2.51
| 68 | 59 | 35.49 | 2.21 | 34.65 | 2.26 | 33.8 | 2.31 | 32.96 | 2.36 | 32.11 | 2.41
| 75 | 65 | 35.49 | 2.13 | 34.65 | 2.18 | 33.8 | 2.23 | 32.96 | 2.28 | 32.11 | 2.33
28 | -15 | -17 | 18.05 | 2.68 | 17.62 | 2.73 | 17.19 | 2.79 | 16.76 | 2.84 | 16.33 | 2.9
| -5 | -7 | 20.47 | 2.81 | 19.99 | 2.87 | 19.5 | 2.93 | 19.01 | 2.99 | 18.52 | 3.04
| 5 | 3 | 29.67 | 3.83 | 28.96 | 3.91 | 28.25 | 3.99 | 27.55 | 4.07 | 26.84 | 4.15
| 14 | 12 | 31.19 | 3.48 | 30.44 | 3.56 | 29.7 | 3.64 | 28.96 | 3.71 | 28.22 | 3.79
| 23 | 19 | 32.71 | 3.14 | 31.93 | 3.21 | 31.15 | 3.28 | 30.37 | 3.36 | 29.59 | 3.43
| 32 | 28 | 34.23 | 2.79 | 33.42 | 2.86 | 32.6 | 2.93 | 31.79 | 3 | 30.97 | 3.07
| 41 | 37 | 34.23 | 2.45 | 33.42 | 2.51 | 32.6 | 2.58 | 31.79 | 2.64 | 30.97 | 2.7
| 47 | 43 | 34.23 | 2.24 | 33.42 | 2.29 | 32.6 | 2.34 | 31.79 | 2.39 | 30.97 | 2.44
| 50 | 47 | 34.23 | 2.23 | 33.42 | 2.28 | 32.6 | 2.33 | 31.79 | 2.38 | 30.97 | 2.44
| 59 | 50 | 34.23 | 2.22 | 33.42 | 2.27 | 32.6 | 2.32 | 31.79 | 2.37 | 30.97 | 2.42
| 68 | 59 | 34.23 | 2.13 | 33.42 | 2.17 | 32.6 | 2.22 | 31.79 | 2.27 | 30.97 | 2.32
| 75 | 65 | 34.23 | 2.05 | 33.42 | 2.1 | 32.6 | 2.15 | 31.79 | 2.19 | 30.97 | 2.24
27 | -15 | -17 | 17.44 | 2.78 | 17.02 | 2.83 | 16.61 | 2.88 | 16.19 | 2.94 | 15.78 | 2.99
| -5 | -7 | 19.78 | 2.92 | 19.31 | 2.97 | 18.84 | 3.03 | 18.37 | 3.08 | 17.9 | 3.14
| 5 | 3 | 28.67 | 3.97 | 27.98 | 4.05 | 27.3 | 4.13 | 26.62 | 4.2 | 25.94 | 4.28
| 14 | 12 | 30.14 | 3.61 | 29.42 | 3.69 | 28.7 | 3.76 | 27.98 | 3.84 | 27.27 | 3.91
| 23 | 19 | 31.61 | 3.25 | 30.85 | 3.32 | 30.1 | 3.4 | 29.35 | 3.47 | 28.6 | 3.54
| 32 | 28 | 33.08 | 2.89 | 32.29 | 2.96 | 31.5 | 3.03 | 30.71 | 3.1 | 29.93 | 3.17
| 41 | 37 | 33.08 | 2.54 | 32.29 | 2.6 | 31.5 | 2.66 | 30.71 | 2.72 | 29.93 | 2.78
| 47 | 43 | 33.08 | 2.32 | 32.29 | 2.37 | 31.5 | 2.42 | 30.71 | 2.47 | 29.93 | 2.52
| 50 | 47 | 33.08 | 2.32 | 32.29 | 2.37 | 31.5 | 2.41 | 30.71 | 2.46 | 29.93 | 2.51
| 59 | 50 | 33.08 | 2.3 | 32.29 | 2.35 | 31.5 | 2.4 | 30.71 | 2.44 | 29.93 | 2.49
| 68 | 59 | 33.08 | 2.2 | 32.29 | 2.25 | 31.5 | 2.3 | 30.71 | 2.34 | 29.93 | 2.39
| 75 | 65 | 33.08 | 2.13 | 32.29 | 2.18 | 31.5 | 2.22 | 30.71 | 2.27 | 29.93 | 2.31
26 | -15 | -17 | 16.77 | 2.64 | 16.38 | 2.69 | 15.98 | 2.74 | 15.58 | 2.79 | 15.18 | 2.84
| -5 | -7 | 19.03 | 2.77 | 18.58 | 2.83 | 18.12 | 2.88 | 17.67 | 2.93 | 17.22 | 2.99
| 5 | 3 | 27.57 | 3.77 | 26.92 | 3.85 | 26.26 | 3.92 | 25.6 | 4 | 24.95 | 4.07
| 14 | 12 | 28.99 | 3.43 | 28.3 | 3.5 | 27.61 | 3.57 | 26.92 | 3.65 | 26.23 | 3.72
| 23 | 19 | 30.4 | 3.09 | 29.68 | 3.16 | 28.95 | 3.23 | 28.23 | 3.29 | 27.51 | 3.36
| 32 | 28 | 31.82 | 2.75 | 31.06 | 2.81 | 30.3 | 2.88 | 29.54 | 2.95 | 28.79 | 3.01
| 41 | 37 | 31.82 | 2.42 | 31.06 | 2.47 | 30.3 | 2.53 | 29.54 | 2.59 | 28.79 | 2.65
| 47 | 43 | 31.82 | 2.21 | 31.06 | 2.25 | 30.3 | 2.3 | 29.54 | 2.35 | 28.79 | 2.39
| 50 | 47 | 31.82 | 2.2 | 31.06 | 2.25 | 30.3 | 2.29 | 29.54 | 2.34 | 28.79 | 2.39
| 59 | 50 | 31.82 | 2.18 | 31.06 | 2.23 | 30.3 | 2.28 | 29.54 | 2.32 | 28.79 | 2.37
| 68 | 59 | 31.82 | 2.09 | 31.06 | 2.14 | 30.3 | 2.18 | 29.54 | 2.23 | 28.79 | 2.27
| 75 | 65 | 31.82 | 2.02 | 31.06 | 2.07 | 30.3 | 2.11 | 29.54 | 2.15 | 28.79 | 2.2
25 | -15 | -17 | 16.11 | 2.51 | 15.73 | 2.56 | 15.34 | 2.61 | 14.96 | 2.66 | 14.58 | 2.71
| -5 | -7 | 18.28 | 2.64 | 17.84 | 2.69 | 17.41 | 2.74 | 16.97 | 2.79 | 16.54 | 2.84
| 5 | 3 | 26.48 | 3.59 | 25.85 | 3.66 | 25.22 | 3.73 | 24.59 | 3.81 | 23.96 | 3.88
| 14 | 12 | 27.84 | 3.26 | 27.18 | 3.33 | 26.51 | 3.4 | 25.85 | 3.47 | 25.19 | 3.54
| 23 | 19 | 29.2 | 2.94 | 28.5 | 3.01 | 27.81 | 3.07 | 27.11 | 3.14 | 26.42 | 3.2
| 32 | 28 | 30.56 | 2.61 | 29.83 | 2.68 | 29.1 | 2.74 | 28.37 | 2.81 | 27.65 | 2.87
| 41 | 37 | 30.56 | 2.3 | 29.83 | 2.36 | 29.1 | 2.41 | 28.37 | 2.47 | 27.65 | 2.52
| 47 | 43 | 30.56 | 2.1 | 29.83 | 2.15 | 29.1 | 2.19 | 28.37 | 2.23 | 27.65 | 2.28
| 50 | 47 | 30.56 | 2.09 | 29.83 | 2.14 | 29.1 | 2.18 | 28.37 | 2.23 | 27.65 | 2.27
| 59 | 50 | 30.56 | 2.08 | 29.83 | 2.12 | 29.1 | 2.17 | 28.37 | 2.21 | 27.65 | 2.26
| 68 | 59 | 30.56 | 1.99 | 29.83 | 2.04 | 29.1 | 2.08 | 28.37 | 2.12 | 27.65 | 2.16
| 75 | 65 | 30.56 | 1.93 | 29.83 | 1.97 | 29.1 | 2.01 | 28.37 | 2.05 | 27.65 | 2.09